## 真值表
# | 指令 | OpCode (十进制) | FUNCT (十进制) | OP5 | OP4 | OP3 | OP2 | OP1 | OP0 | F5 | F4 | F3 | F2 | F1 | F0 | ALU_OP | S3 | S2 | S1 | S0 | MemtoReg | MemWrite | ALU_SRC | RegWrite | SYSCALL | SignedExt | RegDst | BEQ | BNE | JR | JMP | JAL | PCSrc1 | PCSrc0 | SRAV | BLEZ | 可增加列，自定义控制信号
1 | SLL | 0 | 0 | 0 | 0 | 0 | 0 | 0 | 0 | 0 | 0 | 0 | 0 | 0 | 0 | 0 | 0 | 0 | 0 | 0 |  |  |  | 1 |  |  | 1
2 | SRA | 0 | 3 | 0 | 0 | 0 | 0 | 0 | 0 | 0 | 0 | 0 | 0 | 1 | 1 | 1 | 0 | 0 | 0 | 1 |  |  |  | 1 |  |  | 1
3 | SRL | 0 | 2 | 0 | 0 | 0 | 0 | 0 | 0 | 0 | 0 | 0 | 0 | 1 | 0 | 2 | 0 | 0 | 1 | 0 |  |  |  | 1 |  |  | 1
4 | ADD | 0 | 32 | 0 | 0 | 0 | 0 | 0 | 0 | 1 | 0 | 0 | 0 | 0 | 0 | 5 | 0 | 1 | 0 | 1 |  |  |  | 1 |  |  | 1
5 | ADDU | 0 | 33 | 0 | 0 | 0 | 0 | 0 | 0 | 1 | 0 | 0 | 0 | 0 | 1 | 5 | 0 | 1 | 0 | 1 |  |  |  | 1 |  |  | 1
6 | SUB | 0 | 34 | 0 | 0 | 0 | 0 | 0 | 0 | 1 | 0 | 0 | 0 | 1 | 0 | 6 | 0 | 1 | 1 | 0 |  |  |  | 1 |  |  | 1
7 | AND | 0 | 36 | 0 | 0 | 0 | 0 | 0 | 0 | 1 | 0 | 0 | 1 | 0 | 0 | 7 | 0 | 1 | 1 | 1 |  |  |  | 1 |  |  | 1
8 | OR | 0 | 37 | 0 | 0 | 0 | 0 | 0 | 0 | 1 | 0 | 0 | 1 | 0 | 1 | 8 | 1 | 0 | 0 | 0 |  |  |  | 1 |  |  | 1
9 | NOR | 0 | 39 | 0 | 0 | 0 | 0 | 0 | 0 | 1 | 0 | 0 | 1 | 1 | 1 | 10 | 1 | 0 | 1 | 0 |  |  |  | 1 |  |  | 1
10 | SLT | 0 | 42 | 0 | 0 | 0 | 0 | 0 | 0 | 1 | 0 | 1 | 0 | 1 | 0 | 11 | 1 | 0 | 1 | 1 |  |  |  | 1 |  |  | 1
11 | SLTU | 0 | 43 | 0 | 0 | 0 | 0 | 0 | 0 | 1 | 0 | 1 | 0 | 1 | 1 | 12 | 1 | 1 | 0 | 0 |  |  |  | 1 |  |  | 1
12 | JR | 0 | 8 | 0 | 0 | 0 | 0 | 0 | 0 | 0 | 0 | 1 | 0 | 0 | 0 | X | X | X | X | X | [6 empty] | 1 |  |  | 1 | 1 |  |  | 1
13 | SYSCALL | 0 | 12 | 0 | 0 | 0 | 0 | 0 | 0 | 0 | 0 | 1 | 1 | 0 | 0 | X | X | X | X | X |  |  |  |  | 1
14 | J | 2 | X | 0 | 0 | 0 | 0 | 1 | 0 | X | X | X | X | X | X | X | X | X | X | X | [10 empty] | 1 |  | 1 | 1
15 | JAL | 3 | X | 0 | 0 | 0 | 0 | 1 | 1 | X | X | X | X | X | X | X | X | X | X | X |  |  |  | 1 | [6 empty] | 1 | 1 | 1 | 1
16 | BEQ | 4 | X | 0 | 0 | 0 | 1 | 0 | 0 | X | X | X | X | X | X | X | X | X | X | X | [7 empty] | 1 |  |  |  |  | 1
17 | BNE | 5 | X | 0 | 0 | 0 | 1 | 0 | 1 | X | X | X | X | X | X | X | X | X | X | X | [8 empty] | 1 |  |  |  | 1
18 | ADDI | 8 | X | 0 | 0 | 1 | 0 | 0 | 0 | X | X | X | X | X | X | 5 | 0 | 1 | 0 | 1 |  |  | 1 | 1 |  | 1
19 | ANDI | 12 | X | 0 | 0 | 1 | 1 | 0 | 0 | X | X | X | X | X | X | 7 | 0 | 1 | 1 | 1 |  |  | 1 | 1
20 | ADDIU | 9 | X | 0 | 0 | 1 | 0 | 0 | 1 | X | X | X | X | X | X | 5 | 0 | 1 | 0 | 1 |  |  | 1 | 1 |  | 1
21 | SLTI | 10 | X | 0 | 0 | 1 | 0 | 1 | 0 | X | X | X | X | X | X | 11 | 1 | 0 | 1 | 1 |  |  | 1 | 1 |  | 1
22 | ORI | 13 | X | 0 | 0 | 1 | 1 | 0 | 1 | X | X | X | X | X | X | 8 | 1 | 0 | 0 | 0 |  |  | 1 | 1
23 | LW | 35 | X | 1 | 0 | 0 | 0 | 1 | 1 | X | X | X | X | X | X | 5 | 0 | 1 | 0 | 1 | 1 |  | 1 | 1 |  | 1
24 | SW | 43 | X | 1 | 0 | 1 | 0 | 1 | 1 | X | X | X | X | X | X | 5 | 0 | 1 | 0 | 1 |  | 1 | 1 |  |  | 1
25 | SRAV | 0 | 7 | 0 | 0 | 0 | 0 | 0 | 0 | 0 | 0 | 0 | 1 | 1 | 1 | 1 | 0 | 0 | 0 | 1 |  |  |  | 1 |  |  | 1 | [7 empty] | 1
26 | XORI | 14 | X | 0 | 0 | 1 | 1 | 1 | 0 | X | X | X | X | X | X | 9 | [6 empty] | 1 | 1
0 | SB | 40 | X | 1 | 0 | 1 | 0 | 0 | 0 | X | X | X | X | X | X | 5 | [5 empty] | 1 | 1 |  |  | 1
28 | BLEZ | 6 | X | 0 | 0 | 0 | 1 | 1 | 0 | X | X | X | X | X | X | x | [16 empty] | 1 |  |  | 1

## 控制信号表达式生成
指令 | OpCode (十进制) | FUNCT (十进制) | OP5 | OP4 | OP3 | OP2 | OP1 | OP0 | F5 | F4 | F3 | F2 | F1 | F0 | 逻辑表达式最小项 | S3 | S2 | S1 | S0 | MemtoReg | MemWrite | ALU_SRC | RegWrite | SYSCALL | SignedExt | RegDst | BEQ | BNE | JR | JMP | JAL | PCSrc1 | PCSrc0 | SRAV | BLEZ | R1_USED | R2_USED
SLL | 0 | 0 | ~OP5 | ~OP4 | ~OP3 | ~OP2 | ~OP1 | ~OP0 | ~F5 | ~F4 | ~F3 | ~F2 | ~F1 | ~F0 | ~OP5 ~OP4 ~OP3 ~OP2 ~OP1 ~OP0 ~F5 ~F4 ~F3 ~F2 ~F1 ~F0 + | 0 | 0 | 0 | 0 | 0 | 0 | 0 | 1 | 0 | 0 | 1 | 0 | 0 | 0 | 0 | 0 | 0 | 0 | 0 | 0 | 1 | 1
SRA | 0 | 3 | ~OP5 | ~OP4 | ~OP3 | ~OP2 | ~OP1 | ~OP0 | ~F5 | ~F4 | ~F3 | ~F2 | F1 | F0 | ~OP5 ~OP4 ~OP3 ~OP2 ~OP1 ~OP0 ~F5 ~F4 ~F3 ~F2 F1 F0 + | 0 | 0 | 0 | 1 | 0 | 0 | 0 | 1 | 0 | 0 | 1 | 0 | 0 | 0 | 0 | 0 | 0 | 0 | 0 | 0 | 1 | 1
SRL | 0 | 2 | ~OP5 | ~OP4 | ~OP3 | ~OP2 | ~OP1 | ~OP0 | ~F5 | ~F4 | ~F3 | ~F2 | F1 | ~F0 | ~OP5 ~OP4 ~OP3 ~OP2 ~OP1 ~OP0 ~F5 ~F4 ~F3 ~F2 F1 ~F0 + | 0 | 0 | 1 | 0 | 0 | 0 | 0 | 1 | 0 | 0 | 1 | 0 | 0 | 0 | 0 | 0 | 0 | 0 | 0 | 0 | 1 | 1
ADD | 0 | 32 | ~OP5 | ~OP4 | ~OP3 | ~OP2 | ~OP1 | ~OP0 | F5 | ~F4 | ~F3 | ~F2 | ~F1 | ~F0 | ~OP5 ~OP4 ~OP3 ~OP2 ~OP1 ~OP0 F5 ~F4 ~F3 ~F2 ~F1 ~F0 + | 0 | 1 | 0 | 1 | 0 | 0 | 0 | 1 | 0 | 0 | 1 | 0 | 0 | 0 | 0 | 0 | 0 | 0 | 0 | 0 | 1 | 1
ADDU | 0 | 33 | ~OP5 | ~OP4 | ~OP3 | ~OP2 | ~OP1 | ~OP0 | F5 | ~F4 | ~F3 | ~F2 | ~F1 | F0 | ~OP5 ~OP4 ~OP3 ~OP2 ~OP1 ~OP0 F5 ~F4 ~F3 ~F2 ~F1 F0 + | 0 | 1 | 0 | 1 | 0 | 0 | 0 | 1 | 0 | 0 | 1 | 0 | 0 | 0 | 0 | 0 | 0 | 0 | 0 | 0 | 1 | 1
SUB | 0 | 34 | ~OP5 | ~OP4 | ~OP3 | ~OP2 | ~OP1 | ~OP0 | F5 | ~F4 | ~F3 | ~F2 | F1 | ~F0 | ~OP5 ~OP4 ~OP3 ~OP2 ~OP1 ~OP0 F5 ~F4 ~F3 ~F2 F1 ~F0 + | 0 | 1 | 1 | 0 | 0 | 0 | 0 | 1 | 0 | 0 | 1 | 0 | 0 | 0 | 0 | 0 | 0 | 0 | 0 | 0 | 1 | 1
AND | 0 | 36 | ~OP5 | ~OP4 | ~OP3 | ~OP2 | ~OP1 | ~OP0 | F5 | ~F4 | ~F3 | F2 | ~F1 | ~F0 | ~OP5 ~OP4 ~OP3 ~OP2 ~OP1 ~OP0 F5 ~F4 ~F3 F2 ~F1 ~F0 + | 0 | 1 | 1 | 1 | 0 | 0 | 0 | 1 | 0 | 0 | 1 | 0 | 0 | 0 | 0 | 0 | 0 | 0 | 0 | 0 | 1 | 1
OR | 0 | 37 | ~OP5 | ~OP4 | ~OP3 | ~OP2 | ~OP1 | ~OP0 | F5 | ~F4 | ~F3 | F2 | ~F1 | F0 | ~OP5 ~OP4 ~OP3 ~OP2 ~OP1 ~OP0 F5 ~F4 ~F3 F2 ~F1 F0 + | 1 | 0 | 0 | 0 | 0 | 0 | 0 | 1 | 0 | 0 | 1 | 0 | 0 | 0 | 0 | 0 | 0 | 0 | 0 | 0 | 1 | 1
NOR | 0 | 39 | ~OP5 | ~OP4 | ~OP3 | ~OP2 | ~OP1 | ~OP0 | F5 | ~F4 | ~F3 | F2 | F1 | F0 | ~OP5 ~OP4 ~OP3 ~OP2 ~OP1 ~OP0 F5 ~F4 ~F3 F2 F1 F0 + | 1 | 0 | 1 | 0 | 0 | 0 | 0 | 1 | 0 | 0 | 1 | 0 | 0 | 0 | 0 | 0 | 0 | 0 | 0 | 0 | 1 | 1
SLT | 0 | 42 | ~OP5 | ~OP4 | ~OP3 | ~OP2 | ~OP1 | ~OP0 | F5 | ~F4 | F3 | ~F2 | F1 | ~F0 | ~OP5 ~OP4 ~OP3 ~OP2 ~OP1 ~OP0 F5 ~F4 F3 ~F2 F1 ~F0 + | 1 | 0 | 1 | 1 | 0 | 0 | 0 | 1 | 0 | 0 | 1 | 0 | 0 | 0 | 0 | 0 | 0 | 0 | 0 | 0 | 1 | 1
SLTU | 0 | 43 | ~OP5 | ~OP4 | ~OP3 | ~OP2 | ~OP1 | ~OP0 | F5 | ~F4 | F3 | ~F2 | F1 | F0 | ~OP5 ~OP4 ~OP3 ~OP2 ~OP1 ~OP0 F5 ~F4 F3 ~F2 F1 F0 + | 1 | 1 | 0 | 0 | 0 | 0 | 0 | 1 | 0 | 0 | 1 | 0 | 0 | 0 | 0 | 0 | 0 | 0 | 0 | 0 | 1 | 1
JR | 0 | 8 | ~OP5 | ~OP4 | ~OP3 | ~OP2 | ~OP1 | ~OP0 | ~F5 | ~F4 | F3 | ~F2 | ~F1 | ~F0 | ~OP5 ~OP4 ~OP3 ~OP2 ~OP1 ~OP0 ~F5 ~F4 F3 ~F2 ~F1 ~F0 + | X | X | X | X | 0 | 0 | 0 | 0 | 0 | 0 | 1 | 0 | 0 | 1 | 1 | 0 | 0 | 1 | 0 | 0 | 1 | 0
SYSCALL | 0 | 12 | ~OP5 | ~OP4 | ~OP3 | ~OP2 | ~OP1 | ~OP0 | ~F5 | ~F4 | F3 | F2 | ~F1 | ~F0 | ~OP5 ~OP4 ~OP3 ~OP2 ~OP1 ~OP0 ~F5 ~F4 F3 F2 ~F1 ~F0 + | X | X | X | X | 0 | 0 | 0 | 0 | 1 | 0 | 0 | 0 | 0 | 0 | 0 | 0 | 0 | 0 | 0 | 0 | 1 | 1
J | 2 | X | ~OP5 | ~OP4 | ~OP3 | ~OP2 | OP1 | ~OP0 | [6 empty] | ~OP5 ~OP4 ~OP3 ~OP2 OP1 ~OP0 + | X | X | X | X | 0 | 0 | 0 | 0 | 0 | 0 | 0 | 0 | 0 | 0 | 1 | 0 | 1 | 1 | 0 | 0 | 0 | 0
JAL | 3 | X | ~OP5 | ~OP4 | ~OP3 | ~OP2 | OP1 | OP0 | [6 empty] | ~OP5 ~OP4 ~OP3 ~OP2 OP1 OP0 + | X | X | X | X | 0 | 0 | 0 | 1 | 0 | 0 | 0 | 0 | 0 | 0 | 1 | 1 | 1 | 1 | 0 | 0 | 0 | 0
BEQ | 4 | X | ~OP5 | ~OP4 | ~OP3 | OP2 | ~OP1 | ~OP0 | [6 empty] | ~OP5 ~OP4 ~OP3 OP2 ~OP1 ~OP0 + | X | X | X | X | 0 | 0 | 0 | 0 | 0 | 0 | 0 | 1 | 0 | 0 | 0 | 0 | 1 | 0 | 0 | 0 | 1 | 1
BNE | 5 | X | ~OP5 | ~OP4 | ~OP3 | OP2 | ~OP1 | OP0 | [6 empty] | ~OP5 ~OP4 ~OP3 OP2 ~OP1 OP0 + | X | X | X | X | 0 | 0 | 0 | 0 | 0 | 0 | 0 | 0 | 1 | 0 | 0 | 0 | 1 | 0 | 0 | 0 | 1 | 1
ADDI | 8 | X | ~OP5 | ~OP4 | OP3 | ~OP2 | ~OP1 | ~OP0 | [6 empty] | ~OP5 ~OP4 OP3 ~OP2 ~OP1 ~OP0 + | 0 | 1 | 0 | 1 | 0 | 0 | 1 | 1 | 0 | 1 | 0 | 0 | 0 | 0 | 0 | 0 | 0 | 0 | 0 | 0 | 1 | 0
ANDI | 12 | X | ~OP5 | ~OP4 | OP3 | OP2 | ~OP1 | ~OP0 | [6 empty] | ~OP5 ~OP4 OP3 OP2 ~OP1 ~OP0 + | 0 | 1 | 1 | 1 | 0 | 0 | 1 | 1 | 0 | 0 | 0 | 0 | 0 | 0 | 0 | 0 | 0 | 0 | 0 | 0 | 1 | 0
ADDIU | 9 | X | ~OP5 | ~OP4 | OP3 | ~OP2 | ~OP1 | OP0 | [6 empty] | ~OP5 ~OP4 OP3 ~OP2 ~OP1 OP0 + | 0 | 1 | 0 | 1 | 0 | 0 | 1 | 1 | 0 | 1 | 0 | 0 | 0 | 0 | 0 | 0 | 0 | 0 | 0 | 0 | 1 | 0
SLTI | 10 | X | ~OP5 | ~OP4 | OP3 | ~OP2 | OP1 | ~OP0 | [6 empty] | ~OP5 ~OP4 OP3 ~OP2 OP1 ~OP0 + | 1 | 0 | 1 | 1 | 0 | 0 | 1 | 1 | 0 | 1 | 0 | 0 | 0 | 0 | 0 | 0 | 0 | 0 | 0 | 0 | 1 | 0
ORI | 13 | X | ~OP5 | ~OP4 | OP3 | OP2 | ~OP1 | OP0 | [6 empty] | ~OP5 ~OP4 OP3 OP2 ~OP1 OP0 + | 1 | 0 | 0 | 0 | 0 | 0 | 1 | 1 | 0 | 0 | 0 | 0 | 0 | 0 | 0 | 0 | 0 | 0 | 0 | 0 | 1 | 0
LW | 35 | X | OP5 | ~OP4 | ~OP3 | ~OP2 | OP1 | OP0 | [6 empty] | OP5 ~OP4 ~OP3 ~OP2 OP1 OP0 + | 0 | 1 | 0 | 1 | 1 | 0 | 1 | 1 | 0 | 1 | 0 | 0 | 0 | 0 | 0 | 0 | 0 | 0 | 0 | 0 | 1 | 0
SW | 43 | X | OP5 | ~OP4 | OP3 | ~OP2 | OP1 | OP0 | [6 empty] | OP5 ~OP4 OP3 ~OP2 OP1 OP0 + | 0 | 1 | 0 | 1 | 0 | 1 | 1 | 0 | 0 | 1 | 0 | 0 | 0 | 0 | 0 | 0 | 0 | 0 | 0 | 0 | 1 | 1
SRAV | 0 | 38 | ~OP5 | ~OP4 | ~OP3 | ~OP2 | ~OP1 | ~OP0 | ~F5 | ~F4 | ~F3 | F2 | F1 | F0 | ~OP5 ~OP4 ~OP3 ~OP2 ~OP1 ~OP0 ~F5 ~F4 ~F3 F2 F1 F0 + | 0 | 0 | 0 | 1 | 0 | 0 | 0 | 1 | 0 | 0 | 1 | 0 | 0 | 0 | 0 | 0 | 0 | 0 | 1 | 0 | 1 | 1
XORI | 14 | X | ~OP5 | ~OP4 | OP3 | OP2 | OP1 | ~OP0 | [6 empty] | ~OP5 ~OP4 OP3 OP2 OP1 ~OP0 + | 1 | 0 | 0 | 1 | 0 | 0 | 1 | 1 | 0 | 0 | 0 | 0 | 0 | 0 | 0 | 0 | 0 | 0 | 0 | 0 | 0 | 0
SB | 40 | X | OP5 | ~OP4 | OP3 | ~OP2 | ~OP1 | ~OP0 | [6 empty] | OP5 ~OP4 OP3 ~OP2 ~OP1 ~OP0 + | 0 | 1 | 0 | 1 | 0 | 1 | 1 | 0 | 0 | 1 | 0 | 0 | 0 | 0 | 0 | 0 | 0 | 0 | 0 | 0 | 1 | 0
BLEZ | 6 | X | ~OP5 | ~OP4 | ~OP3 | OP2 | OP1 | ~OP0 | [6 empty] | ~OP5 ~OP4 ~OP3 OP2 OP1 ~OP0 + | 0 | 0 | 0 | 0 | 0 | 0 | 0 | 0 | 0 | 0 | 0 | 0 | 0 | 0 | 0 | 0 | 1 | 0 | 0 | 1 | 1 | 1

## 运算器规格
ALU_OP | 十进制 | 运算功能
0000 | 0 | Result = X << Y 逻辑左移 （Y取低五位） Result2=0
0001 | 1 | Result = X >>>Y 算术右移 （Y取低五位） Result2=0
0010 | 2 | Result = X >> Y 逻辑右移 （Y取低五位） Result2=0
0011 | 3 | Result = (X * Y)[31:0]; Result2 = (X * Y)[63:32] 无符号乘法
0100 | 4 | Result = X/Y; Result2 = X%Y 无符号除法
0101 | 5 | Result = X + Y (Set OF/UOF)
0110 | 6 | Result = X - Y (Set OF/UOF)
0111 | 7 | Result = X & Y 按位与
1000 | 8 | Result = X ¦ Y 按位或
1001 | 9 | Result = X⊕Y 按位异或
1010 | 10 | Result = ~(X ¦Y) 按位或非
1011 | 11 | Result = (X < Y) ? 1 : 0 符号比较
1100 | 12 | Result = (X < Y) ? 1 : 0 无符号比较

## 控制信号产生条件
# | 控制信号 | 信号说明 | 产生条件（信号为1）
1 | RegWrite | 寄存器写使能 | 寄存器写回信号
2 | MemWrite | 写内存控制信号 | sw指令 未单独设置MemRead信号
3 | AluOP | 运算器操作控制符（4位） | R型指令根据Func选择
4 | MemToReg | 寄存器写入数据来自存储器 | lw指令
5 | RegDst | 写入寄存器编号rt/rd选择 | R型指令
6 | AluSrcB | 运算器B输入选择 | lw指令，sw指令，立即数运算类指令
7 | SignedExt | 立即数符号扩展 | ADDI、ADDIU、SLTI指令
8 | JR | 寄存器跳转指令译码信号 | JR指令
9 | JAL | JAL指令译码信号 | JAL指令 ，选择寄存器写回编号，写回值
11 | JMP | 无条件分支控制信号 | J、JAL、JR指令，选择无条件分支地址
12 | Beq | Beq指令译码信号 | Beq指令，用于有条件分支控制
13 | Bne | Bne指令译码信号 | Bne指令，用于有条件分支控制
14 | Syscall | Syscall指令译码信号 | 根据$V0寄存器的值，决定是停机还是输出